## LM317G
LM317G 可调稳压器电阻计算表
VOUT = VREF * (1 + R2/R1) + IADJ * R2 VREF=1.25V, IADJ~50uA
VREF = | 1.25 | V | IADJ = | 5e-05
R1 = 240 Ohm (datasheet typical)
ADC | R1 (Ohm) | R2 (Ohm) | VOUT (V)
0 | 240 | 0 | 1.25
1 | 240 | 100 | 1.7758
2 | 240 | 200 | 2.3017
3 | 240 | 220 | 2.4068
4 | 240 | 240 | 2.512
5 | 240 | 270 | 2.6698
6 | 240 | 300 | 2.8275
7 | 240 | 330 | 2.9853
8 | 240 | 360 | 3.143
9 | 240 | 390 | 3.3007
10 | 240 | 430 | 3.5111
11 | 240 | 470 | 3.7214
12 | 240 | 510 | 3.9318
13 | 240 | 560 | 4.1947
14 | 240 | 620 | 4.5102
15 | 240 | 680 | 4.8257
16 | 240 | 750 | 5.1937
17 | 240 | 820 | 5.5618
18 | 240 | 910 | 6.0351
19 | 240 | 1000 | 6.5083
20 | 240 | 1100 | 7.0342
21 | 240 | 1200 | 7.56
22 | 240 | 1300 | 8.0858
23 | 240 | 1500 | 9.1375
24 | 240 | 1800 | 10.715
25 | 240 | 2000 | 11.7667
26 | 240 | 2200 | 12.8183
27 | 240 | 2400 | 13.87
28 | 240 | 2700 | 15.4475
29 | 240 | 3000 | 17.025
30 | 240 | 3300 | 18.6025
31 | 240 | 3600 | 20.18
32 | 240 | 3900 | 21.7575
33 | 240 | 4300 | 23.8608
34 | 240 | 4700 | 25.9642
35 | 240 | 5100 | 28.0675
36 | 240 | 5600 | 30.6967
37 | 240 | 6200 | 33.8517
38 | 240 | 6800 | 37.0067
39 | 240 | 7500 | 40.6875
40 | 240 | 8200 | 44.3683
41 | 240 | 9100 | 49.1008
42 | 240 | 10000 | 53.8333
R1 = 120 Ohm (lower noise, better regulation)
ADC | R1 (Ohm) | R2 (Ohm) | VOUT (V)
0 | 120 | 0 | 1.25
1 | 120 | 47 | 1.7419
2 | 120 | 68 | 1.9617
3 | 120 | 82 | 2.1083
4 | 120 | 100 | 2.2967
5 | 120 | 120 | 2.506
6 | 120 | 150 | 2.82
7 | 120 | 180 | 3.134
8 | 120 | 200 | 3.3433
9 | 120 | 220 | 3.5527
10 | 120 | 240 | 3.762
11 | 120 | 270 | 4.076
12 | 120 | 300 | 4.39
13 | 120 | 330 | 4.704
14 | 120 | 360 | 5.018
15 | 120 | 390 | 5.332
16 | 120 | 430 | 5.7507
17 | 120 | 470 | 6.1693
18 | 120 | 510 | 6.588
19 | 120 | 560 | 7.1113
20 | 120 | 620 | 7.7393
21 | 120 | 680 | 8.3673
22 | 120 | 750 | 9.1
23 | 120 | 820 | 9.8327
24 | 120 | 910 | 10.7747
25 | 120 | 1000 | 11.7167
26 | 120 | 1100 | 12.7633
27 | 120 | 1200 | 13.81
28 | 120 | 1500 | 16.95
29 | 120 | 1800 | 20.09
30 | 120 | 2000 | 22.1833
31 | 120 | 2200 | 24.2767
32 | 120 | 2400 | 26.37
33 | 120 | 2700 | 29.51
34 | 120 | 3000 | 32.65
35 | 120 | 3300 | 35.79
36 | 120 | 3600 | 38.93
37 | 120 | 3900 | 42.07
38 | 120 | 4700 | 50.4433
39 | 120 | 5100 | 54.63
40 | 120 | 5600 | 59.8633
41 | 120 | 6800 | 72.4233
42 | 120 | 8200 | 87.0767
43 | 120 | 10000 | 105.9167
Custom R1/R2 (edit yellow/green cells, VOUT auto-calc)
ADC | R1 (Ohm) | R2 (Ohm) | VOUT (V)
0 | 240 | 390 | 3.3007
1 | 240 | 720 | 5.036
2 | 240 | 1500 | 9.1375
3 | 240 | 2200 | 12.8183
4 | 240 | 3300 | 18.6025
5 | 240 | 4700 | 25.9642
6 | 240 | 6800 | 37.0067
7 | 120 | 200 | 3.3433
8 | 120 | 360 | 5.018
9 | 120 | 680 | 8.3673
10 | 120 | 1200 | 13.81
11 | 120 | 2200 | 24.2767
12 | 120 | 4700 | 50.4433
13 | 180 | 680 | 6.0062
14 | 180 | 1200 | 9.6433
15 | 330 | 680 | 3.8598
16 | 330 | 1200 | 5.8555
17 | 470 | 820 | 3.4719
18 | 470 | 1500 | 5.3144
USAGE:
1. VREF (C5) and IADJ (F5) are adjustable input parameters (blue, yellow bg)
2. All R1 (yellow) and R2 (green) cells can be edited - VOUT recalculates automatically
3. LM317 datasheet recommends R1 = 120 ~ 240 Ohm
4. R2 = 0 gives VOUT = 1.25V (minimum output)
5. To add rows: copy an existing row and edit the values